## Roboterarm
[14 empty] | Direkte Kinematik & Parametrierung | [5 empty] | rot | Direkteingabe
[20 empty] | blau | Aktivierung bei (User)-' Reset '
[17 empty] | aktiv | Reset |  |  |  | aktiv | Reset | Grenzwinkel
[13 empty] | Portal-Basis | [5 empty] | Vektor (Achs-Winkel) |  |  |  |  | min | max
Drehung hierarchisch: X Y Z
[13 empty] | Winkel | [5 empty] | A / B |  |  | 0 | 0 | -200 | 200
[13 empty] | X |  |  |  | 0 | 0 | B / C |  |  | 37 | 37 | -180 | 180
[8 empty] | Deutsch |  |  |  |  | Y |  |  |  | 0 | 0 | C / D |  |  | 0 | 0 | -180 | 180
[8 empty] | Skalierung |  |  |  |  | Z |  |  |  | 0 | 0 | D / E |  |  | 90 | 90 | -180 | 180
[12 empty] | 50 | [6 empty] | E / F |  |  | 0 | 0 | 0 | 0
[13 empty] | Offset | [5 empty] | F / G |  |  | -37 | -37 | -180 | 180
[8 empty] | Perspektive |  |  |  |  | X |  |  |  | 0 | 0 | G / H |  |  | 0 | 0 | -180 | 180
[8 empty] | X |  |  |  | 25 | Y |  |  |  | 0 | 0 | H / I |  |  | 0 | 0 | 0 | 0
[8 empty] | Y |  |  |  | 55 | Z |  |  |  | 0 | 0 | I / J |  |  | 0 | 0 | 0 | 0
[8 empty] | Z (+/-) |  |  |  | 0 | [6 empty] | J / K |  |  | 0 | 0 | 0 | 0
[8 empty] | Koordinaten |  | rechtshändig |  | 1 | [6 empty] | K / L |  |  | 0 | 0 | 0 | 0
[19 empty] | L / M |  |  | 0 | 0 | 0 | 0
[9 empty] | Datensatz |  |  |  | Fußpunktwinkel |  |  | 0 | [10 empty] | Diese Demo zeigt zunächst einige Fehlversuche! (DS 51 bis DS 60)
[9 empty] | Ist-Koordinaten |  |  |  | Normierte Vektorlage |  |  |  | Experten-Mode |  |  |  |  | aktiv | Reset | Archiv-Werte |  |  | Infos hierzu --> vgl. Manual / Anhang "Ei-Ablage"
[8 empty] | Punkt | x | y | z | Q | Punkt | x | y | z | -> kritisch ! < - |  | Vektor (Achs-Länge) |  |  | 0-1000 |  | Norm | IGUS
[8 empty] | A | 0 | 0 | 0 |  | A | 0 | 0 | 0
[8 empty] | B | 0 | 50 | 0 |  | B | 0 | 1 | 0 |  |  | A / B |  |  | 50 | 50 | 150 | 50
[8 empty] | C | 0 | 50 | 75 |  | C | 0 | 1 | 1 |  |  | B / C |  |  | 75 | 75 | 100 | 75
[8 empty] | D | 180.5445 | 289.5907 | 75 |  | D | 0 | 2 | 1 |  |  | C / D |  |  | 300 | 300 | 500 | 300
[8 empty] | E | 180.5445 | 289.5907 | 25 |  | E | 0 | 2 | 0 |  |  | D / E |  |  | 50 | 50 | 100 | 50
[8 empty] | F | 420.1352 | 109.0461 | 25 |  | F | 0 | 3 | 0 |  |  | E / F |  |  | 300 | 300 | 500 | 300
[8 empty] | G | 420.1352 | 109.0461 | 75 |  | G | 0 | 3 | 1 |  |  | F / G |  |  | 50 | 50 | 100 | 50
[8 empty] | H | 520.1352 | 109.0461 | 75 | 1 | H | 0 | 4 | 1 |  |  | G / H |  |  | 100 | 100 | 750 | 100
[8 empty] | I | 520.1352 | 109.0461 | 75 |  |  | 0 | 4 | 0 |  |  | H / I |  |  | 0 | 0 | 100 | 0
[8 empty] | J | 520.1352 | 109.0461 | 75 |  |  | 0 | 5 | 0 |  |  | I / J |  |  | 0 | 0 | 500 | 0
[8 empty] | K | 520.1352 | 109.0461 | 75 |  |  | 0 | 5 | 1 |  |  | J / K |  |  | 0 | 0 | 100 | 0
[8 empty] | L | 520.1352 | 109.0461 | 75 |  |  | 0 | 6 | 1 |  |  | K / L |  |  | 0 | 0 | 0 | 0
[8 empty] | M | 520.1352 | 109.0461 | 75 |  |  | 0 | 6 | 0 |  |  | L / M |  |  | 0 | 0 | 0 | 0
| Raum Koordinate (soll) |  |  | Pkt H | Portal Koordinate |  |  |  | Raum Koordinate (ist) | [16 empty] | Gelenk-Winkel | [17 empty] | Korrektur
| X | Y | Z | Hub | X | Y | Z |  | X | Y | Z | [14 empty] | A / B | B / C | C / D | D / E | E / F | F / G | G / H | H / I | I / J | J / K | K / L | L / M | DS | MPx | MPy | MPz | Step° +/- | Kontur | MPx | MPz
Start | [8 empty] | 520.1352 | 109.0461 | 75 | [14 empty] | 0 | 37 | 0 | 90 | 0 | -37 | 0 | 0 | 0 | 0 | 0 | 0
0 | [8 empty] | 420.1352 | 9.0461 | 75 | [14 empty] | 0 | 37 | 0 | 90 | 0 | 53 | 0 | 0 | 0 | 0 | 0 | 0
6 | [8 empty] | 50 | 200 | 75 | [14 empty] | 0 | 76.1644 | 0 | -129.709 | 0 | -126.4555 | 0 | 0 | 0 | 0 | 0 | 0
6 | [8 empty] | 420.135 | 9.046 | 75 | [14 empty] | 0 | 37 | 0 | 90.0001 | 0 | 52.9999 | 0 | 0 | 0 | 0 | 0 | 0
6 | [8 empty] | 320.1352 | 59.0461 | 75 | [14 empty] | 0 | 15.4993 | 0 | 111.3811 | 0 | 53.1195 | 0 | 0 | 0 | 0 | 0 | 0
6 | [8 empty] | 220.1352 | 109.0461 | 75 | [14 empty] | 0 | -8.9352 | 0 | 126.1747 | 0 | 62.7604 | 0 | 0 | 0 | 0 | 0 | 0
6 | [8 empty] | 120.1352 | 159.0461 | 75 | [14 empty] | 0 | -36.4212 | 0 | 132.6128 | 0 | 83.8083 | 0 | 0 | 0 | 0 | 0 | 0
6 | [8 empty] | 75 | 209.046 | 75 | [14 empty] | 0 | -47.1431 | 0 | 126.5801 | 0 | 100.5629 | 0 | 0 | 0 | 0 | 0 | 0
6 | [8 empty] | 50 | 250 | 75 | [14 empty] | 0 | -50.0804 | 0 | 119.0853 | 0 | 110.995 | 0 | 0 | 0 | 0 | 0 | 0
6 |  |  |  |  | -375 | 0 | 0 |  | 50 | 250 | 50 | [14 empty] | 3.3841 | 24.0891 | 0 | 60.9147 | 0 | 94.9961 | 0 | 0 | 0 | 0 | 0 | 0
6 | [8 empty] | 420.135 | 9.046 | 74.9999 | [14 empty] | 1.0515e-05 | 37 | 0 | 90.0001 | 0 | 52.9999 | 0 | 0 | 0 | 0 | 0 | 0
6 |  |  |  |  | -375 | 0 | 0 |  | 50 | 250 | 50 | [14 empty] | 3.3841 | 24.0891 | 0 | 60.9147 | 0 | 94.9961 | 0 | 0 | 0 | 0 | 0 | 0
7 |  |  |  |  | -375 | 0 | 0 |  | 50 | 230 | 50 | [14 empty] | 3.3841 | 23.862 | 0 | 65.0602 | 0 | 91.0778 | 0 | 0 | 0 | 0 | 0 | 0
7 |  |  |  |  | -375 | 0 | 0 |  | 50.0001 | 210 | 50 | [14 empty] | 3.3841 | 23.9214 | 0 | 68.7974 | 0 | 87.2811 | 0 | 0 | 0 | 0 | 0 | 0
7 |  |  |  |  | -375 | 0 | 0 |  | 50.0001 | 203 | 50 | [14 empty] | 3.3841 | 24.0054 | 0 | 70.0185 | 0 | 85.976 | 0 | 0 | 0 | 0 | 0 | 0
7 |  |  |  |  | -375 | 0 | 0 |  | 50.0001 | 200 | 50 | [14 empty] | 3.3841 | 24.0511 | 0 | 70.5288 | 0 | 85.42 | 0 | 0 | 0 | 0 | 0 | 0
6 |  |  |  |  | -375 | 0 | 0 |  | 51 | 200 | 49 | [14 empty] | 3.5115 | 24.2313 | 0 | 70.2747 | 0 | 85.494 | 0 | 0 | 0 | 0 | 0 | 0
6 |  |  |  |  | -375 | 0 | 0 |  | 49 | 200 | 51 | [14 empty] | 3.256 | 23.8718 | 0 | 70.7812 | 0 | 85.347 | 0 | 0 | 0 | 0 | 0 | 0
6 |  |  |  |  | -375 | 0 | 0 |  | 50 | 200 | 50 | [14 empty] | 3.3841 | 24.0511 | 0 | 70.5288 | 0 | 85.42 | 0 | 0 | 0 | 0 | 0 | 0
7 |  |  |  |  | -375 | 0 | 0 |  | 50 | 200 | 50 | [14 empty] | 3.3841 | 24.0511 | 0 | 70.5288 | 0 | 85.42 | 0 | 0 | 0 | 0 | 0 | 0
7 |  |  |  |  | -375 | 0 | 0 |  | 50 | 203 | 50 | [14 empty] | 3.3841 | 24.0054 | 0 | 70.0185 | 0 | 85.976 | 0 | 0 | 0 | 0 | 0 | 0
7 |  |  |  |  | -375 | 0 | 0 |  | 50 | 210 | 50 | [14 empty] | 3.3841 | 23.9214 | 0 | 68.7975 | 0 | 87.281 | 0 | 0 | 0 | 0 | 0 | 0
7 |  |  |  |  | -375 | 0 | 0 |  | 50 | 230 | 50 | [14 empty] | 3.3841 | 23.862 | 0 | 65.0602 | 0 | 91.0778 | 0 | 0 | 0 | 0 | 0 | 0
7 |  |  |  |  | -375 | 0 | 0 |  | 49.9999 | 250 | 50 | [14 empty] | 3.3841 | 24.0891 | 0 | 60.9148 | 0 | 94.996 | 0 | 0 | 0 | 0 | 0 | 0
7 |  |  |  |  | -375 | 0 | 0 |  | 49.9999 | 270 | 50 | [14 empty] | 3.3841 | 24.6372 | 0 | 56.2894 | 0 | 99.0734 | 0 | 0 | 0 | 0 | 0 | 0
7 |  |  |  |  | -375 | 0 | 0 |  | 49.9999 | 290 | 50 | [14 empty] | 3.3841 | 25.5596 | 0 | 51.0728 | 0 | 103.3675 | 0 | 0 | 0 | 0 | 0 | 0

## Display (hidden)
[7 empty] | 0 | -sin X,Y | spiegelt XY-Ebene | [5 empty] | 1 | 1 | 1 |  | 0 | 0 | 0 | 0 | 0
Version: |  | 6.0-00 | konvertiert aus: | 5.8-02 | [6 empty] | Winkel | X | Y | Z | X | Y | Z |  | 0 | 0 | 0 | 0 | 0
Datum: |  | 19.07.'17 | [5 empty] | sinX | dreht X_Zeichenebene |  | sin | 0.42262 | 0.81915 | 0 | -0.42262 | -0.81915 | 0 |  | 0 | 0 | 0 | 0 | 0
|  | 1002 | [5 empty] | sinY | dreht Y_Zeichenebene |  | cos | 0.90631 | 0.57358 | 1 | 0.90631 | 0.57358 | 1 |  | 0 | 0 | 0 | 0 | 0
Skalierung | [5 empty] | 22500 |  | sinZ | dreht Z 90° | [5 empty] | 1 | 1 | 1 |  | 0 | 0 | 0 | 0 | 0
[5 empty] | 50 | 0.0022222 |  |  |  |  | Rotation | [7 empty] | 0 | 0 | 0 | 0 | 0
Perspektive | [7 empty] | cosX | dreht X 180° |  |  | 0.57358 | 0 | 0.81915 | 0.57358 | 0 | -0.81915 |  | 0 | 0 | 0 | 0 | 0
X |  |  |  |  | 25 |  |  | cosY | dreht Y 90° |  |  | 0.34619 | 0.90631 | -0.2424 | 0.34619 | 0.90631 | 0.2424 |  | 0 | 0 | 0 | 0 | 0
Y (Z) |  |  |  |  | 55 |  |  | cosZ | dreht Z 180° | [9 empty] | 0 | 0 | 0 | 0 | 0
Z (Y) |  |  |  |  | 0 | [13 empty] | 0 | 0 | 0 | 0 | 0
[19 empty] | 0 | 0 | 0 | 0 | 0
[19 empty] | 0 | 0 | 0 | 0 | 0
[11 empty] | Achse | X | Y | Z | X | Y |  | Arm | 0 | 0 | 0 | 0 | 0
[12 empty] | -1 | 0 | 0 | -0.57358 | -0.34619 |  | A | 0 | 0 | 0 | 0 | 0
[12 empty] | 1 | 0 | 0 | 0.57358 | 0.34619 |  | B | 0 | 0.11111 | 0 | 0 | 0.1007
[18 empty] | C | 0 | 0.11111 | 0.16667 | -0.13653 | 0.1411
[12 empty] | 0 | -1 | 0 | 0 | -0.90631 |  | D | 0.40121 | 0.64353 | 0.16667 | 0.093599 | 0.76254
[12 empty] | 0 | 1 | 0 | 0 | 0.90631 |  | E | 0.40121 | 0.64353 | 0.055556 | 0.18462 | 0.7356
[18 empty] | F | 0.93363 | 0.24232 | 0.055556 | 0.49 | 0.5563
[12 empty] | 0 | 0 | -1 | 0.81915 | -0.2424 |  | G | 0.93363 | 0.24232 | 0.16667 | 0.39898 | 0.58323
[12 empty] | 0 | 0 | 1 | -0.81915 | 0.2424 |  | H | 1.1559 | 0.24232 | 0.16667 | 0.52645 | 0.66017
[18 empty] | I | 1.1559 | 0.24232 | 0.16667 | 0.52645 | 0.66017
[11 empty] | Würfel | X | Y | Z |  |  |  | J | 1.1559 | 0.24232 | 0.16667 | 0.52645 | 0.66017
[12 empty] | -1 | -1 | -1 | -1.3927 | -1.0101 |  | K | 1.1559 | 0.24232 | 0.16667 | 0.52645 | 0.66017
[12 empty] | 1 | -1 | -1 | -0.24558 | -0.31772 |  | L | 1.1559 | 0.24232 | 0.16667 | 0.52645 | 0.66017
[12 empty] | 1 | 1 | -1 | -0.24558 | 1.4949 |  | M | 1.1559 | 0.24232 | 0.16667 | 0.52645 | 0.66017
[12 empty] | -1 | 1 | -1 | -1.3927 | 0.80252 |  |  | 0.40121 | 0.64353 | 0.16667 | 0.093599 | 0.76254
[12 empty] | -1 | -1 | -1 | -1.3927 | -1.0101 |  |  | 0.40121 | 0.64353 | 0.055556 | 0.18462 | 0.7356
[12 empty] | -1 | -1 | 1 | 0.24558 | -1.4949 |  | Sehne | 0.93363 | 0.24232 | 0.055556 | 0.49 | 0.5563
[12 empty] | 1 | -1 | 1 | 1.3927 | -0.80252 |  | B | 0 | 0 | 0 | 0 | 0
[12 empty] | 1 | 1 | 1 | 1.3927 | 1.0101 |  | D | 0 | 0 | 0 | 0 | 0
[12 empty] | -1 | 1 | 1 | 0.24558 | 0.31772 |  | F | 0 | 0 | 0 | 0 | 0
[12 empty] | -1 | -1 | 1 | 0.24558 | -1.4949 |  | H | 0 | 0 | 0 | 0 | 0
[19 empty] | 1.1559 | 0.24232 | 0.16667 | 0.52645 | 0.66017
[12 empty] | -1 | 1 | 1 | 0.24558 | 0.31772 |  |  | 1.1559 | 0.24232 | 0.16667 | 0.52645 | 0.66017
[12 empty] | -1 | 1 | -1 | -1.3927 | 0.80252 |  |  | 1.1559 | 0.24232 | 0.16667 | 0.52645 | 0.66017
[19 empty] | 0 | 0 | 0 | 0 | 0
[12 empty] | 1 | 1 | -1 | -0.24558 | 1.4949 |  |  | 0 | 0 | 0 | 0 | 0
[12 empty] | 1 | 1 | 1 | 1.3927 | 1.0101 |  |  | 0 | 0 | 0 | 0 | 0
[19 empty] | 0 | 0 | 0 | 0 | 0
[12 empty] | 1 | -1 | 1 | 1.3927 | -0.80252 |  |  | 0 | 0 | 0 | 0 | 0
| *** | [10 empty] | 1 | -1 | -1 | -0.24558 | -0.31772 |  |  | 0 | 0 | 0 | 0 | 0
[19 empty] | 0 | 0 | 0 | 0 | 0
[10 empty] | Würfel-Ecke |  | 1 | 1 | 1 | -0.24558 | 1.4949 |  |  | 0 | 0 | 0 | 0 | 0
[19 empty] | 0 | 0 | 0 | 0 | 0
[19 empty] | 0 | 0 | 0 | 0 | 0
[19 empty] | 0 | 0 | 0 | 0 | 0
[18 empty] | Bahn | #VALUE! | 0 | 0 | #VALUE! | #VALUE!
[19 empty] | #VALUE! | #VALUE! | #VALUE! | #VALUE! | #VALUE!
[19 empty] | 0 | 0 | 0 | 0 | 0
[19 empty] | 1.1559 | 0.24232 | 0.16667 | 0.52645 | 0.66017
[19 empty] | 0.93363 | 0.020103 | 0.16667 | 0.39898 | 0.38183
[19 empty] | 0.11111 | 0.44444 | 0.16667 | -0.072795 | 0.48167
[19 empty] | 0.93363 | 0.020102 | 0.16667 | 0.39898 | 0.38183
[19 empty] | 0.71141 | 0.13121 | 0.16667 | 0.27152 | 0.4056
[19 empty] | 0.48919 | 0.24232 | 0.16667 | 0.14406 | 0.42937
[19 empty] | 0.26697 | 0.35344 | 0.16667 | 0.016601 | 0.45314
[19 empty] | 0.16667 | 0.46455 | 0.16667 | -0.040929 | 0.51912
[19 empty] | 0.11111 | 0.55556 | 0.16667 | -0.072795 | 0.58237
[19 empty] | 0.11111 | 0.55556 | 0.11111 | -0.027286 | 0.5689
[19 empty] | 0.93363 | 0.020102 | 0.16667 | 0.39898 | 0.38183
[19 empty] | 0.11111 | 0.55556 | 0.11111 | -0.027286 | 0.5689
[19 empty] | 0.11111 | 0.51111 | 0.11111 | -0.027286 | 0.52862
[19 empty] | 0.11111 | 0.46667 | 0.11111 | -0.027286 | 0.48834
[19 empty] | 0.11111 | 0.45111 | 0.11111 | -0.027286 | 0.47424
[19 empty] | 0.11111 | 0.44444 | 0.11111 | -0.027286 | 0.4682
[19 empty] | 0.11333 | 0.44444 | 0.10889 | -0.024191 | 0.46843
[19 empty] | 0.10889 | 0.44444 | 0.11333 | -0.030381 | 0.46797
[19 empty] | 0.11111 | 0.44444 | 0.11111 | -0.027286 | 0.4682
[19 empty] | 0.11111 | 0.44444 | 0.11111 | -0.027286 | 0.4682
[19 empty] | 0.11111 | 0.45111 | 0.11111 | -0.027286 | 0.47424
[19 empty] | 0.11111 | 0.46667 | 0.11111 | -0.027286 | 0.48834
[19 empty] | 0.11111 | 0.51111 | 0.11111 | -0.027286 | 0.52862
[19 empty] | 0.11111 | 0.55556 | 0.11111 | -0.027286 | 0.5689
[19 empty] | 0.11111 | 0.6 | 0.11111 | -0.027286 | 0.60918
[19 empty] | 0.11111 | 0.64444 | 0.11111 | -0.027286 | 0.64946

## MA-Step
2013-08-16 | 21:57 | Protok | V-mst | P. Out |  | Achse 1 | Achse 2 | Achse 3 | Achse 4 | Achse 5 | Achse 6 | Achse 7 | Achse 8 |  | Achse 1 | Achse 2 | Achse 3 | Achse 4 | Achse 5 | Achse 6 | Achse 7 | Achse 8 |  |  | Achse 1 | Achse 2 | Achse 3 | Achse 4 | Achse 5 | Achse 6 | Achse 7 | Achse 8 | Prüf-W |  | Achse 1 | Achse 2 | Achse 3 | Achse 4 | Achse 5 | Achse 6 | Achse 7 | Achse 8 | Achse 1 | Achse 2 | Achse 3 | Achse 4 | Achse 5 | Achse 6 | Achse 7 | Achse 8 | Kollision
Schleife: | 1 | Byte 1 | Byte 2 | Byte 3 | Byte 4 | Byte 5/6 | Byte 7/8 | Byte 9/10 | Byte 11/12 | Byte 14/15 | Byte 16/17 | Byte 18/19 | Byte 20/21 |  | Koord.(1) | Koord.(2) | Koord.(3) | Koord.(4) | Koord.(5) | Koord.(6) | Koord.(7) | Koord.(8) | 0 | 5 | Koord.(1) | Koord.(2) | Koord.(3) | Koord.(4) | Koord.(5) | Koord.(6) | Koord.(7) | Koord.(8) | [18 empty] | Achse 1 | Achse 2 | Achse 3 | Achse 4
8-Achsen-L | 7258 |  |  |  |  | Step (1) | Step (2) | Step (3) | Step (4) | Step (5) | Step (6) | Step (7) | Step (8) |  | mm (1) | mm (2) | mm (3) | mm (4) | mm (5) | mm (6) | mm (7) | mm (8) | 2.5 | 2.5 | Basis-W | Basis-W | Basis-W | Basis-W | Basis-W | Basis-W | Basis-W | Basis-W | [18 empty] | Achse 5 | Achse 6 | Achse 7 | Achse 8
Vers. 18 | 7259 |  |  |  |  | 24.28 | 24.28 | 24.28 | 24.28 | 24.28 | 24.28 | 24.28 | 24.28 | Imp/mm <--Faktor--> Zoom | 1.65 | 1.65 | 1.65 | 1.65 | 1.65 | 1.65 | 1.65 | 1.65 | 4.25 | 0.75
| 21:57 |  | 32 |  |  | 0 | 0 | 0 | 0 | 0 | 0 | 0 | 0 | Teach-In | 0 | 0 | 0 | 0 | 0 | 0 | 0 | 0 | 5 | 0
Laufzeit | 0:00 | [12 empty] | Maschine max (mm) | 266 | 266 | 266 | 266 | 266 | 266 | 266 | 266 | 5 | 0 | [26 empty] | 266 | 266 | 266 | 266
|  |  | 96 |  |  | 0 | 0 | 0 | 0 | 0 | 0 | 0 | 0 | WerkSt Nullpunkt (Offset) | 0 | 0 | 0 | 0 | 0 | 0 | 0 | 0 | 4.25 | 0.75 | [9 empty] | Grad | Radius | [7 empty] | Offset
[14 empty] | 2 | 266 | 266 | 266 | 264.7625 | 2 | 264.7625 | 266 | 264.7625 | 2.5 | 2.5 | [9 empty] | (GON)
Sprung- | Zeilen / DS | [12 empty] | Bewegung max (mm) : --> | 0 | 0 | 0 | 1.2375 | 264 | 1.2375 | 0 | 1.2375 | 0 | 5 | 0 | 0 | 0 | 0.75 | 160 | 0.75 | 0 | 0.75 | 162.25
Befehl | Nr. |  |  |  |  | 0 | 0 | 0 | 30.0465 | 6409.92 | 30.0465 | 0 | 30.0465 | [21 empty] | 75 | 75 |  |  | 80 | 80 |  |  | 75 | 75 |  |  | 80 | 80
|  |  | 64 | 31 |  | 0 | 0 | 0 | 0 | 6409.92 | 0 | 0 | 0 | 100 | 0 | 0 | 0 | 0 | 264 | 0 | 0 | 0 | [6 empty] | 160 |  |  |  | 320 | 0 |  |  |  |  | 80 | [7 empty] | 80 |  |  |  | 2 | 266 | 266 | 266
|  |  | 96 |  |  | 0 | 0 | 0 | 30.0465 | -0.39539 | 30.0465 | 0 | 30.0465 | 200 | 0 | 0 | 0 | 1.2375 | 263.9837 | 1.2375 | 0 | 1.2375 | [5 empty] | 0.75 | 159.9901 | 0.75 |  | 0.75 | 160.7401 | 1 |  |  |  |  | 80 | [7 empty] | 80 |  |  |  | 2.0163 | 264.7625 | 266 | 263.525

## MA-Parameter
Multi-Achs-Controller
Logikkonform ab Vers. 56 |  | KeyCode | 3
Byte Stream -> |  | Info | Byte 1 | Byte 2 | Byte 3 | Byte 4 | Byte 5 | Byte 6 | Byte 7 | Byte 8 | Byte 9 | Byte 10 | Byte 11 | Byte 12 | Byte 13
Datenfehler | (int. erzeugt) | 0
SystemBasis |  |  |  |  | Sprache | Port | DS | Baudrate | Baudrate |  | Switch01 | Switch02 | Switch03 | Switch04 | Baudrate | LPT
| zul. Wert --> | 1 | 3 Byte 4: L/C/U; 3 Byte 6: LowByte; 3 Byte 7: HighByte; 3 Byte 13: Wert | Adr
| gewählt --> |  | 1 | 1 | 49 | 7 | 22 | 9 | 61 |  | 0 | 0 | 0 | 0 | 125000 | &H378
Lizenz- und Gewährleistungsbestätigung |  |  |  |  | Code-1 | Code-2 | Code-3 | Code-4 | Code-5 | Code-6 | Code-7 | Code-8 | Code-9 | Code-10
| zul. Wert --> | 1 |  |  | 3 | 4 | 5 | 6 | 7 | 8 | 9 | 10 | 11 | 12
| gewählt --> |  | 1 | 2 | 3 | 4 | 5 | 6 | 7 | 8 | 9 | 10 | 11 | 12 | 10
Motor 1-4 | SubD-25 I | [5 empty] | * Dir 1 (X) | Step 1 (X) | * Dir 2 (Y) | Step 2 (Y) | * Dir 3 (Z) | Step 3 (Z) | * Dir 4 (C) | Step 4 (C)
SubD-25 PIN | zul. Wert --> | 2 |  |  |  |  | 2-9 | 2-9 | 2-9 | 2-9 | 2-9 | 2-9 | 2-9 | 2-9
SubD-25 PIN | gewählt --> |  | 2 | 0 | 2 | 0 | 2 | 3 | 4 | 5 | 6 | 7 | 8 | 9
Bit-Wert Port A | [6 empty] | 1 | 2 | 4 | 8 | 16 | 32 | 64 | 128 | 255
Motor 5-8 | SubD-25 II | [5 empty] | * Dir 5 | Step 5 | * Dir 6 | Step 6 | * Dir 7 | Step 7 | * Dir 8 | Step 8
SubD-25 PIN | zul. Wert --> | 3 |  |  |  |  | 2-9 | 2-9 | 2-9 | 2-9 | 2-9 | 2-9 | 2-9 | 2-9
SubD-25 PIN | gewählt --> |  | 3 | 0 | 2 | 1 | 2 | 3 | 4 | 5 | 6 | 7 | 8 | 9
Bit-Wert Port B | [6 empty] | 1 | 2 | 4 | 8 | 16 | 32 | 64 | 128 | 255
Logik System |  |  | 0: Ends. 1-8; 7: Sleep; 8: Boost
negativ/positiv | zul. Wert --> | 4 | 0: 0-1; 7: 0-1; 8: 0-1
| gewählt --> |  | 3: 4; 0: 0; 7: 1; 8: 1
Output 1-3 |  |  | 2: Out 1; 3: Out 2; 4: Out 3
SubD-15 PIN |  | (5) | 2: fix; 3: fix; 4: fix
| gewählt --> |  | 5: 17; 6: 1
Output 4-7 |  |  | 5: Out 4; 6: Out 5; 7: Sleep; 8: Boost
SubD-25 PIN | zul. Wert --> | 6 | 5: 1/14/16/17; 6: 1/14/16/17; 7: 1/14/16/17; 8: 1/14/16/17
| gewählt --> |  | 3: 6; 5: 1; 6: 14; 7: 16; 8: 17
Bit-Wert Port 1 |  |  | 5: 0.5; 6: 4096; 7: 16384; 8: 32768 | 53248.5
[8 empty] | Not-Aus | DataError
Dynamik |  |  |  | V-max | Peripher. | Rampe + | Rampe - | Restart N | Restart D | Virtuelle A. |  | Sleep | Boost | Data-SD | Virt. Achse
| zul. Wert --> | 7 |  | n. belegt | n .belegt | 0-127 | 0-127 | 0-1 | 0-255 | LowByte | HighByte | 0-2 | 0-2 | 0-1
| gewählt --> |  | 7 |  |  | 30 | 30 | 0 | 50 | 100 | 0 | 1 | 2 | 1 | 100
nicht belegt
(8)
gewählt -->
Umkehrspiel | 7 | [5 empty] | Achse 1 | Achse 2 | Achse 3 | Achse 4 | Achse 5 | Achse 6 | Achse 7 | Achse 8
Umkehrspiel | zul. Wert --> | 9 |  | 0 / 1 / 2 |  |  | 0-255 | 0-255 | 0-255 | 0-255 | 0-255 | 0-255 | 0-255 | 0-255
| gewählt --> |  | 9 | 0 |  |  | 0 | 0 | 0 | 0 | 0 | 0 | 0 | 0 | 0
Nullpunkt-Position |  | CNC-mac |  | V-max | Dir 1-4 | Dir 5-8 | Achse 1 | Achse 2 | Achse 3 | Achse 4 | Achse 5 | Achse 6 | Achse 7 | Achse 8
Endschalter | zul. Wert --> | 10 |  | 0 / 1-255 | (auto) | (auto) | 0-255 | 0-255 | 0-255 | 0-255 | 0-255 | 0-255 | 0-255 | 0-255
| gewählt --> |  | 10 | 96 | 85 | 85 | 30 | 30 | 30 | 30 | 30 | 30 | 30 | 30
[7 empty] | Achse 1 | Achse 2 | Achse 3 | Achse 4 | Achse 5 | Achse 6 | Achse 7 | Achse 8
Koordinate max (mm) |  |  |  | 266 |  |  | 266 | 266 | 266 | 266 | 266 | 266 | 266 | 266
Maschinenfaktor (Imp/mm) |  |  |  | 24.28 |  |  | 24.28 | 24.28 | 24.28 | 24.28 | 24.28 | 24.28 | 24.28 | 24.28
Zoom-Faktor--> | Ma-Step
Protokoll Step / TeachIn |  |  | 11
11
Hardware | (Teach-In Info) | [5 empty] | Achse 1 | Achse 2 | Achse 3 | Achse 4 | Achse 5 | Achse 6 | Achse 7 | Achse 8
Systemgeschwindigkeit |  | (kHz) |  | 12.5
Motorstrom |  | A |  |  |  |  | 3.31 | 3.31 | 3.31 | 3.31 | 3.31 | 3.31 | 3.31 | 3.31
Microschritt | [6 empty] | 8 | 8 | 8 | 8 | 8 | 8 | 8 | 8

## Lizenz
RoBo-mac Gelenkbaukasten - Inverse Kinematik
Lizenz- und Gewährleistungsvereinbarung
Vers. 4.0 Deutsch / Rel. 05
Aktuelle Version, Handbuch & Tutorial im Download --> www.RoBo-mac.de
Die Software "RoBo-mac Gelenkbaukasten / Inverse Kinematik" berechnet und simuliert Bahn-Bewegungen von Roboterarmen nahezu beliebiger Bauform. Ihre Nutzung unterliegt dieser Lizenz- und Gewährleistungsvereinbarung. Sie wird im folgenden als "Simulations-Software" bezeichnet.
Die Simulations-Software ist Eigentum des Autors Dipl.-Ing. Norbert L. Brodtmann, der das Copyright hält. Die Simulations-Software darf weder abgeändert, zurückentwickelt, weiterentwickelt oder übersetzt werden, es sei denn dies ist gesetzlich zulässig.
Der Nutzer erkennt durch Nutzung der Simulations-Software und ihrer Ergebnisse diese Nutzungslizenz und die mit ihr untrennbar verbundenen Gewährleistungsbedingungen vertraglich an, insbesondere erwirbt der Nutzer keinerlei Eigentumsrechte an der Simulations-Software.
Die Simulations-Software muß zu ihrer zweckdienlichen Nutzung installiert und in initialisiert werden. Der Nutzer wird im Rahmen der Installation aufgefordert, sein Einverständnis zu dieser Lizenz- und Gewähr-leistungsvereinbarung zu erklären, verweigert er dies, so wird die Installation vor der Initialisierung abgebrochen. Die Simulations-Software arbeitet in diesem Fall nicht erwartungsgemäß und einwandfrei. Der Nutzer kann die Dateien der Simulations-Software zur De-installation mit den Windows-üblichen Befehlen vollständig löschen.
Gewährleistung
Diese Simulation läuft als spezielles Anwendungsprogramm unter der Microsoft-Software Excel® sowie Windows®, die für die zweckdienliche Nutzung unabdingbar erforderlich ist; hinsichtlich der Gewährleistung für Software gelten die Microsoft®-Gewährleistungsbedingungen uneingeschränkt ebenfalls für diese Simulations-Software.
Die Simulation beruht auf Näherungsalgorithmen (physikalisch/mathematisch ungenauen Formeln). Die Simulation zeigt dementsprechend Ergebnisse, die in der Relation als gut zu erachten sind, die natürlichen, gemessenen Werte können jedoch von der Simulation abweichen. Wirtschaftliche Ansprüche jeglicher Art kann der Nutzer hieraus nicht geltend machen.
Die beschriebenen Funktionen sind nach bestem Wissen und Gewissen auf einwandfreien Ablauf getestet, unvorhersehbare Fehler in der Programmabarbeitung sind jedoch nicht auszuschließen. Im übrigen beschränkt sich die Haftung auf Vorsatz und grobe Fahrlässigkeit, es sei denn, die Ansprüche betreffen den Bereich der zugesicherten Eigenschaften.
Der Autor haftet nicht für Folgeschäden, insbesondere aus dem Gesichtspunkt der positiven Vertragsver-letzung, sowie unvorhersehbare oder im Verantwortungsbereich des Nutzers liegende Schäden. Vorstehende Haftungsregelung betrifft vertragliche wie auch außervertragliche Ansprüche. Unberührt bleibt die Haftung nach dem Produkthaftungsgesetz.
Nutzungslizenz
Die Nutzungslizenz berührt nicht die Rechte und Ansprüche der Fa. Microsoft® an den zur zweckdienlichen Nutzung der Simulations-Software erforderlichen Produkten Excel® sowie weiterer Programme (PC-Betriebs-systeme etc.).
Der Autor räumt Ihnen ('Nutzer') das Nicht Exclusive Nutzungsrecht an der Simulations-Software gemäß den nachfolgenden Lizenzbedingungen ein:
Nutzungslizenz Test-Version
Der Nutzer ist berechtigt, die Test-Version der Simulations-Software für einen Zeitraum von 7 Tagen informativ zu Testzwecken zu nutzen, das Programm auf einem Einzelrechner zu installieren und anzuwenden. Eine gewerbliche Nutzung der Test-Version ist nicht zulässig.
Nutzungslizenz Limited- & Voll-Version
Die Test-Version läßt sich durch Eingabe eines Lizenz-Codes auf unbegrenzte Zeit lizenzieren.
Der Lizenz-Code wird dem Nutzer gegen Zahlung einer Einmal-Lizenzgebühr bekannt gegeben und berechtigt zur einmaligen Ertüchtigung der bereits installierten Test-Version. Die Nutzungslizenz ist eine Einplatz-Lizenz und nicht auf mehreren PC nutzbar.
Durch Zahlung der Einmal-Lizenzgebühr erwirbt der Nutzer das Recht, die Test-Version auf dem Einzelrechner auf dem sie residiert einmalig in ihrem Leistungsumfang entsprechend dem gewählten Lizenzumfang zu ertüchtigen und für einen unbegrenzten Zeitraum zu nutzen; der Nutzungszeitraum endet jedoch bei Wechsel des Betriebssystems. Der Nutzer erwirbt keinerlei Eigentumsrechte an der Simulations-Software.
Die Lizenzierung zur Profi-Vollversion berechtigt den Lizenznehmer zur gewerblichen Nutzung der Simulations-Software. Ein Recht zur Vermarktung der Simulation als Dienstleistung im Sinne eines Rechenzentrums sowie das Anbieten und/oder Abwickeln derartiger Dienstleistungsgeschäfte über das Internet und/oder andere elektronische Medien ist nicht Bestandteil dieser Lizenzvereinbarung und hiervon ausdrücklich ausgenommen. Forderungen Dritter aus der gewerblichen Nutzung verbleiben in der wirtschaftlichen Verantwortung des Nutzers und können nicht abgetreten werden.
Installation
Die Dateien der Simulations-Software tragen den Titel …. / TXT, sie werden als „selbst-entpackende“ Datei geliefert (Zip-Dateien mit Endung: .EXE).
Die Dateien können mit den Windows-üblichen Befehlen in ein vom Nutzer frei wählbares Verzeichnis (Ordner) kopiert und gestartet werden (Doppel-Click). Der Nutzer wird nach Aufruf dieser XLS-Datei und des XLA-Controller-Moduls aufgefordert, sein Einverständnis zu dieser Lizenz- und Gewährleistungsvereinbarung zu erklären, erklärt er dies, so wird die Simulations-Software auf dem Rechner initialisiert.
De-Installation
Die Dateien der Simulations-Software können zur De-Installation mit den Windows-üblichen Befehlen gelöscht werden; bei der De-installation verbleibt - nach Initialisierung - eine Initialisierungsdatei (Größe ca. 1k) auf dem Rechner, irgendwelche wirtschaftlichen Forderungen kann der Nutzer hieraus nicht ableiten.
Weitergabe an Dritte
Test-, Limited- und Voll-Versionen lassen sich beliebig oft als Test-Version auf weiteren PCs installieren.
Der Nutzer ist berechtigt, beliebig viele Kopien von seiner Version zu erstellen sowie die Simulations-Software und das Nutzungsrecht daran Dritten kostenlos zu übergeben/zu übertragen. Hierbei darf der Nutzer die Rechte an der Software nur in dem Umfang übertragen, wie er sie im Rahmen dieser Vereinbarung für die Test-Version übertragen bekommen hat.
Anzuwendendes Recht
Diese Vereinbarung unterliegt dem Recht der Bundesrepublik Deutschland. Sollten einzelne Punkte dieser Vereinbarung rechtsungültig sein, so werden die übrigen hiervon nicht berührt. Die Lizenzparteien werden in diesem Falle eine Vereinbarung treffen, die den ungültigen Punkten wirtschaftlich entspricht.
Impressum
Herausgeber und CopyRight
Dipl.-Ing. Norbert L. Brodtmann
CNC & RoBo-mac
Sattler Str. 16
D 33428 Marienfeld, Germany
Tel. 05247 / 7070 083 Fax … 085
Aktuelle Version, Handbuch & Tutorial im Download --> www.RoBo-mac.de
Clicken Sie den 'Lizenz-Assi', nachdem Sie die diese Vereinbarung vollständig gelesen haben.
(Nutzen Sie den rechten Schieber, um den Text vollständig zu lesen).
Clicken Sie den 'Lizenz-Assi', nachdem Sie die diese Vereinbarung vollständig gelesen haben.
(Nutzen Sie den rechten Schieber, um den Text vollständig zu lesen).

## Bestellung
RoBo-mac Gelenkbaukasten - Inverse Kinematik
Vers. 4.0 Deutsch / Rel. 03
Lizenzgeber | E-Mail
CNC & RoBo-mac | NLB@Manager-OnWeb.de
Dipl.- Ing. Norbert L. Brodtmann
Sattler Str. 16
D 33428 Marienfeld / Germany
2026-07-31
Lizenz-Antrag und Bestellung
* Ich habe die kostenlose Test-Version der Simulations Software auf dem PC installiert und getestet.
* In Kenntnis und unter Anerkennung der Lizenz- und Gewährleistungsvereinbarung möchte ich diese
gegen Zahlung der Lizenzgebühr zur Nutzung auf einem Einzel-PC für unbegrenzte Zeit lizenzieren.
Ich überweise die Lizenzgebühr auf ein Bankkonto des Lizenzgebers.
Ich benenne dem Lizenzgeber meinen 'PayPal-Account' zur Zahlungsanforderung.
Limited-Version (Bildschirmanzeige / kein Druck) | Profi-Vollversion (mit Druckausgabe)
(Bahnberechnung m. 10 Stützpunkten) | (Bahnberechnung m. 1000 Stützpunkten)
50,00 Euro (42,02 Euro + 19% MWSt) | 392,70 Euro (330,00 Euro + 19% MWSt)
Up-Grade zur Profi-Vollversion *
357,00 Euro (300,00 Euro + 19% MWSt) | * Eine Kopie der Lizenz 'Limited-Version'
liegt dem Up-Grade Antrag bei.
(Ohne diese ist kein Up-Grade möglich).
Die Basis-Lizenznummer meiner Installation lautet:
Bitte teilen Sie mir den zugehörigen Lizenz-Code an meine unten genannte Adresse mit.
Rückantwort
Vielen Dank für Ihren Auftrag und Ihr Interesse.
Ihr zugehöriger Lizenz-Code lautet:
Bitte geben Sie diesen Lizenz-Code nach Aufforderung, spätestens jedoch nach Ablauf der Test-Zeit ein.
Die automatische Aufforderung erfolgt mit Programm-Start.
Lizenznehmer Fax / E-Mail Adresse
Lizenznehmer Adr. (Stempel) |  | Quittung
Die Lizenzgebühr in Höhe von
.................. incl, 19% MWSt.
haben wir dankend erhalten.
Datum Unterschrift
Clicken Sie den 'Lizenz-Assi', nachdem Sie die diese Vereinbarung vollständig gelesen haben.
(Nutzen Sie den rechten Schieber, um den Text vollständig zu lesen).

## ContrParameter (hidden)
Version | 18-3
Datum | 2013-08-18
OEM Lizenz
Lizenz Nr
LizenzTyp
Laufzeit
Wichtiger Hinweis!
Diese Simulation arbeitet mit einer umfangreichen VBA Makro-Programmierung.
Die Simulation ist nur lauffähig, wenn das Programm mit der Option MAKRO AKTIVIEREN
gestartet wurde!
Falls dieser Hinweis nicht in einigen Sekunden automatisch verschwindet, müssen Sie das Programm zunächst verlassen (Datei schließen) und mit der Option MAKRO AKTIVIEREN erneut starten.
Important Note!
This Simulation is controlled by a powerful VBA Macro-Program.
To run the simulation you must chose the option: ENABLE MACROS
during the loading-process of this Program!
If this note does not disapear within a few seconds automaticaly, you have to close this file and start it again with the option: ENABLE MACROS

## License (hidden)
RoBo-mac's Joint-Toolbox / Inverse Kinematics
License and Warranty Agreement
Vers. 4.0 English / Rel. 03
Important Note! This Agreement adheres to German Law as given in the German text issue of the contract (please see below). The English translation given here is only for clarification purposes !
The Software "RoBo-mac Joint's-Toolbox / Inverse Kinematics" calculates and simulates a continuous path for robot-arms of nearly each design. You are allowed to use this software (below referred to as Simulation-Software) which complies to this 'License and Warranty Agreement'.
The Simulation-Software is owned by the author Dipl.-Ing. Norbert L. Brodtmann who is also the owner of the copyright. No one is allowed to change or develop it either to a greater or lesser performance or to translate it - this would only be legal by special government law.
The user agrees to this 'License and Warranty Agreement' by using the Simulation-Software and its findings; but by doing so the user does not gain any rights of ownership
For the expected performance the user has to install the Simulation-Software and to agree with this contract. During the installation the user is asked for his agreement, if not given, the installation will be canceled. In that case the Simulation-Software will not work properly or as expected. The user can delete the files of the Simulation-Software in total by using the Windows® Comand-Set.
Warranty
This Simulation-Software is a special sub-program controlled by the Microsoft Software Excel® and Windows® which are necessary for the proper and expected performance. Regarding the software warranty, the Microsoft Warranty Regulations as agreed between the user and Microsoft will rule this Simulation-Software fully, without any reduction or alteration.
The simulation's findings are based on approximation-algorithms (physics / mathematical non-precise formulas). In respect to this, the relative quality of the simulation's findings can be considered "good", however the actual value of your measurements can vary from these findings. The user can not make any commercial / monetary claims from this.
The functions described are tested to the best of our knowledge and belief, however unforeseen errors may occur during the simulation's process. All liabilities are limited to premeditated and gross negligence.
The author is not responsible for unexpected consequent damages resulting from any software error or user misuse especially not for any case of as is referred to in German Law ,"Positive Vertragsverletzung" (Breach of Contract). These liability regulations govern all claims whether based on contract wording or not. Claims based on the "German Produkthaftungsgesetz" (Trade Descriptions Act) remain and are not affected by the regulations given here.
User's License
This license does not affect any rights and /or claims of Microsoft® concerning all programs / products which are necessary for proper and relevant performance of the Simulation-Software.
The author gives the user a nonexclusive license to utilize the Simulation-Software as is and as described below.
User's License Test-Version
The user is allowed to utilize the Test-Version free of charges for a trial-period of 7 days. To do so, he is allowed to install the program on a single PC and to use its benefits for testing and information tasks. A commercial use of the Test-Version is not legal.
User's License Limited & Full-Version
The Test-Version can be licensed to work for an unlimited time by entering a license code.
The license code will be given to the user against a one time payment of a license fee and entitles the user to upgrade the already installed Test-Version to the chosen product. The User’s License is a single-place license. It is not usable for several PC.
By payment of the once-royalty the user acquires the right, to upgrade the test version to a licensed version as chosen. The license will be valid only for that PC that the license has been ordered from and can not be transferred to any other. The lifetime of the license in unlimited, however will be finished by changing the Operation System. The user is only allowed to make use of the Simulation-Software on a single PC but does not enjoy any rights of ownership.
The license for the Professional-Version allows the user to make use of the Simulation-Software for commercial tasks, however he is not allowed to use the Simulation-Software for the purposes of a Computing Service or either to offer or run a Simulation-Service on the Internet or similar electronic media. Any commercial / monetary claims from a third party remain the responsibility of the user and can not be passed through to the author.
Installation
The files of the Simulation-Software are titled …….DOC / TXT. They are delivered as a compressed self-extracting file (ZIP-file with extension: ...EXE).
These files can be moved or copied by using the Windows® Comand to an convenient directory. They can be started with a double-click. During the installation process, the user will be asked for his acceptance of the 'License and Warranty Agreement'; if he agrees the installation will be continued and the Simulation-Software will be encoded as a Test-Version.
De-Installation
The files of the Simulation-Software can be deleted by using the Windows®Comand-Set, however an initial file (about 1k) will remain on the PC. No claims can be made because of this.
Passing on to a third party
Test-, Limited- and Full-Version can be installed as Test-Version any number of times on seperate PCs.
The user is encouraged to copy his version and to pass on the right to use it to a third party free of charge. The user is only allowed to pass on these rights that he himself has obtained for the Test-Version according to this 'License and Warranty Agreement'.
Applicable Law
This Agreement adheres to German Law as given in the German text issue of the contract (pl. see below). The English translation given above is only for clarification purposes !
Responsibly & CopyRight
Dipl.-Ing. Norbert L. Brodtmann
CNC & RoBo-mac
Sattler Str. 16
D 33428 Marienfeld, Germany
Tel. 05247 / 7070 083 Fax … 085
Current version, Manual & Tutorial by download >>> www.RoBo-mac.de
German Text
Lizenz- und Gewährleistungsvereinbarung
Die Software "RoBo-mac Gelenkbaukasten / Inverse Kinematik" berechnet und simuliert Bahn-Bewegungen von Roboterarmen nahezu beliebiger Bauform. Ihre Nutzung unterliegt dieser Lizenz- und Gewährleistungsvereinbarung. Sie wird im folgenden als "Simulations-Software" bezeichnet.
Die Simulations-Software ist Eigentum des Autors Dipl.-Ing. Norbert L. Brodtmann, der das Copyright hält. Die Simulations-Software darf weder abgeändert, zurückentwickelt, weiterentwickelt oder übersetzt werden, es sei denn dies ist gesetzlich zulässig.
Der Nutzer erkennt durch Nutzung der Simulations-Software und ihrer Ergebnisse diese Nutzungslizenz und die mit ihr untrennbar verbundenen Gewährleistungsbedingungen vertraglich an, insbesondere erwirbt der Nutzer keinerlei Eigentumsrechte an der Simulations-Software.
Die Simulations-Software muß zu ihrer zweckdienlichen Nutzung installiert und in initialisiert werden. Der Nutzer wird im Rahmen der Installation aufgefordert, sein Einverständnis zu dieser Lizenz- und Gewähr-leistungsvereinbarung zu erklären, verweigert er dies, so wird die Installation vor der Initialisierung abgebrochen. Die Simulations-Software arbeitet in diesem Fall nicht erwartungsgemäß und einwandfrei. Der Nutzer kann die Dateien der Simulations-Software zur De-installation mit den Windows-üblichen Befehlen vollständig löschen.
Gewährleistung
Diese Simulation läuft als spezielles Anwendungsprogramm unter der Microsoft-Software Excel® sowie Windows®, die für die zweckdienliche Nutzung unabdingbar erforderlich ist; hinsichtlich der Gewährleistung für Software gelten die Microsoft®-Gewährleistungsbedingungen uneingeschränkt ebenfalls für diese Simulations-Software.
Die Simulation beruht auf Näherungsalgorithmen (physikalisch/mathematisch ungenauen Formeln). Die Simulation zeigt dementsprechend Ergebnisse, die in der Relation als gut zu erachten sind, die natürlichen, gemessenen Werte können jedoch von der Simulation abweichen. Wirtschaftliche Ansprüche jeglicher Art kann der Nutzer hieraus nicht geltend machen.
Die beschriebenen Funktionen sind nach bestem Wissen und Gewissen auf einwandfreien Ablauf getestet, unvorhersehbare Fehler in der Programmabarbeitung sind jedoch nicht auszuschließen. Im übrigen beschränkt sich die Haftung auf Vorsatz und grobe Fahrlässigkeit, es sei denn, die Ansprüche betreffen den Bereich der zugesicherten Eigenschaften.
Der Autor haftet nicht für Folgeschäden, insbesondere aus dem Gesichtspunkt der positiven Vertragsver-letzung, sowie unvorhersehbare oder im Verantwortungsbereich des Nutzers liegende Schäden. Vorstehende Haftungsregelung betrifft vertragliche wie auch außervertragliche Ansprüche. Unberührt bleibt die Haftung nach dem Produkthaftungsgesetz.
Nutzungslizenz
Die Nutzungslizenz berührt nicht die Rechte und Ansprüche der Fa. Microsoft® an den zur zweckdienlichen Nutzung der Simulations-Software erforderlichen Produkten Excel® sowie weiterer Programme (PC-Betriebs-systeme etc.).
Der Autor räumt Ihnen ('Nutzer') das Nicht Exclusive Nutzungsrecht an der Simulations-Software gemäß den nachfolgenden Lizenzbedingungen ein:
Nutzungslizenz Test-Version
Der Nutzer ist berechtigt, die Test-Version der Simulations-Software für einen Zeitraum von 7 Tagen informativ zu Testzwecken zu nutzen, das Programm auf einem Einzelrechner zu installieren und anzuwenden. Eine gewerbliche Nutzung der Test-Version ist nicht zulässig.
Nutzungslizenz Limited- & Voll-Version
Die Test-Version läßt sich durch Eingabe eines Lizenz-Codes auf unbegrenzte Zeit lizenzieren.
Der Lizenz-Code wird dem Nutzer gegen Zahlung einer Einmal-Lizenzgebühr bekannt gegeben und berechtigt zur einmaligen Ertüchtigung der bereits installierten Test-Version. Die Nutzungslizenz ist eine Einplatz-Lizenz und nicht auf mehreren PC nutzbar.
Durch Zahlung der Einmal-Lizenzgebühr erwirbt der Nutzer das Recht, die Test-Version auf dem Einzelrechner auf dem sie residiert einmalig in ihrem Leistungsumfang entsprechend dem gewählten Lizenzumfang zu ertüchtigen und für einen unbegrenzten Zeitraum zu nutzen; der Nutzungszeitraum endet jedoch bei Wechsel des Betriebssystems. Der Nutzer erwirbt keinerlei Eigentumsrechte an der Simulations-Software.
Die Lizenzierung zur Profi-Vollversion berechtigt den Lizenznehmer zur gewerblichen Nutzung der Simulations-Software. Ein Recht zur Vermarktung der Simulation als Dienstleistung im Sinne eines Rechenzentrums sowie das Anbieten und/oder Abwickeln derartiger Dienstleistungsgeschäfte über das Internet und/oder andere elektronische Medien ist nicht Bestandteil dieser Lizenzvereinbarung und hiervon ausdrücklich ausgenommen. Forderungen Dritter aus der gewerblichen Nutzung verbleiben in der wirtschaftlichen Verantwortung des Nutzers und können nicht abgetreten werden.
Installation
Die Dateien der Simulations-Software tragen den Titel …. / TXT, sie werden als „selbst-entpackende“ Datei geliefert (Zip-Dateien mit Endung: .EXE).
Die Dateien können mit den Windows-üblichen Befehlen in ein vom Nutzer frei wählbares Verzeichnis (Ordner) kopiert und gestartet werden (Doppel-Click). Der Nutzer wird nach Aufruf der Datei SOLAR.XLS aufgefordert, sein Einverständnis zu dieser Lizenz- und Gewährleistungsvereinbarung zu erklären, erklärt er dies, so wird die Simulations-Software auf dem Rechner initialisiert.
De-Installation
Die Dateien der Simulations-Software können zur De-Installation mit den Windows-üblichen Befehlen gelöscht werden; bei der De-installation verbleibt - nach Initialisierung - eine Initialisierungsdatei (Größe ca. 1k) auf dem Rechner, irgendwelche wirtschaftlichen Forderungen kann der Nutzer hieraus nicht ableiten.
Weitergabe an Dritte
Test-, Limited- und Voll-Versionen lassen sich beliebig oft als Test-Version auf weiteren PCs installieren.
Der Nutzer ist berechtigt, beliebig viele Kopien von seiner Version zu erstellen sowie die Simulations-Software und das Nutzungsrecht daran Dritten kostenlos zu übergeben/zu übertragen. Hierbei darf der Nutzer die Rechte an der Software nur in dem Umfang übertragen, wie er sie im Rahmen dieser Vereinbarung für die Test-Version übertragen bekommen hat.
Anzuwendendes Recht
Diese Vereinbarung unterliegt dem Recht der Bundesrepublik Deutschland. Sollten einzelne Punkte dieser Vereinbarung rechtsungültig sein, so werden die übrigen hiervon nicht berührt. Die Lizenzparteien werden in diesem Falle eine Vereinbarung treffen, die den ungültigen Punkten wirtschaftlich entspricht.
Impressum
Herausgeber und CopyRight
Dipl.-Ing. Norbert L. Brodtmann
CNC & RoBo-mac
Sattler Str. 16
D 33428 Marienfeld, Germany
Tel. 05247 / 7070 083 Fax … 085
Aktuelle Version, Handbuch & Tutorial im Download --> www.RoBo-mac.de
Dipl.-Ing. Norbert L. Brodtmann
CNC & RoBo-mac
Sattler Str. 16
D 33428 Marienfeld, Germany
Tel. 05247 / 7070 083 Fax … 085
Aktuelle Version, Handbuch & Tutorial im Download >>> www.RoBo-mac.de
Please click the 'License-Assi' after carefully reading this 'License and Warranty Agreement' !
(To display the entire text please use the right hand vertical scroll-bar ).
Please click the 'License-Assi' after carefully reading this 'License and Warranty Agreement' !
(To display the entire text please use the right hand vertical scroll-bar ).

## Order Form (hidden)
RoBo-mac's Joint-Toolbox / Inverse Kinematics
Vers. 4.0 English / Rel. 03
Licenser | E-Mail
CNC & RoBo-mac | NLB@Manager-OnWeb.de
Dipl.- Ing. Norbert L. Brodtmann
Sattler Str. 16
D 33428 Marienfeld / Germany
2026-07-31
License Application and Order Form
* I have installed and tested the free of charge Test-Version of the Simulation-Software on my PC.
* I have read and I accept the 'License and Warranty Agreement'.
I would now like to obtain a license to use the simulation for an unlimited time on a single PC only.
I will transfer the license fee to the bank-account of the Licenser.
I will give my 'PayPal-Account' address to the Licenser in order to charge me.
Limited-Version (just screen output / no print-outs) | Professional-Version (including print-outs)
(continuous path limited to 10 Base-Points) | (continuous path up to 10.000 Base-Points)
50,00 Euro (42,02 Euro + 19% MWSt) | 392,70 Euro (330,00 Euro + 19% MWSt)
Upgrade (to Professional-Version) * | * A Copy of the License for the 'Limited-Version'
357,00 Euro (300,00 Euro + 19% MWSt) | is included with this application
(without this, there is no upgrade possibility)
This license-fee includes German taxes and German government duties,
it does not include any foreign duties, which have to be paid directly by the customer (Licensee).
The Basic License No of my installation is:
Please send the corresponding License-Code to my following address:
Response to sender
Thank you for interest and order.
Your corresponding License-Code is:
Please enter this license code as soon as possible.
You will be asked to do so during the start procedure of the simulation.
Licensee Fax or E-mail
Licensee Adr. (seal) |  | Receipt
We received the license fee of
.......................US$ with thanks.
Date Signature
Please click the 'License-Assi' after carefully reading this 'License and Warranty Agreement' !
(To display the entire text please use the right hand vertical scroll-bar ).